## ORÇAMENTO
PREFEITURA MUNICIPAL DE CHOPINZINHO
DIVISÃO DE PLANEJAMENTO E PROJETOS
Rua Miguel P. Kurpel, 3811 -(46) 3242 8600
PLANILHA DE SERVIÇOS
OBRA: 03 BARRACÕES EM ÁREA INDÍGENA
LOCAL: CHOPINZINHO
DATA DA ELABORAÇÃO: JANEIRO/2019
BDI: | 0%
BASE: Cotações | [7 empty] | 83137 | 78432 | 79869.34
ITEM | DESCRIÇÃO DOS SERVIÇOS | REFERÊNCIA | UNID. | QUANT. | UNIT. (R$) | UNIT. C/ BDI (R$) | TOTAL (R$)
1 | BARRACÕES | [6 empty] | Badalotti | Candiago | Zanella
1.1 | Barracão de 10,0x20,0 metros, ou seja: 200,00 (duzentos) m². Com tesouras e terçamentos metálicos, travamento das terças com ferro chato 1/2 pol., travamento do barracão com ferro redondo 3/8 pol., cobertura com telha galvalume com espessura de 0,43mm, pilares pré-moldados (20 x 24cm). Pé direito mínimo 4,00 metros. Muro de alvenaria, altura de 1,00 m, em duas laterais totalizando 30 metros de comprimento, com vigas baldrame e cintamento. Fechamento lateral, sobre o muro, em telha galvalume. Conforme projeto. | Cotação | ud | 1 | 38873.89 | 38873.89 | 38873.89 | 39400 | 37287 | 39934.67
1.2 | Barracão de 10,0x20,0 metros, ou seja: 200,00 (duzentos) m². Com tesouras e terçamentos metálicos, travamento das terças com ferro chato 1/2 pol., travamento do barracão com ferro redondo 3/8 pol., cobertura com telha galvalume com espessura de 0,43mm, pilares pré-moldados (20 x 24cm). Pé direito mínimo 4,00 metros. Muro de alvenaria, altura de 1,00 m, em duas laterais totalizando 30 metros de comprimento, com vigas baldrame e cintamento. Fechamento lateral, sobre o muro, em telha galvalume. 01 churrasqueira de tijolos, medindo 7,00x0,90 m, altura de 1,10m Conforme projeto. | Cotação | ud | 2 | 40239.7233 | 40239.7233 | 80479.45 | 41568.5 | 39216 | 39934.67
[6 empty] | Subtotal: | 119353.34
[5 empty] | TOTAL GLOBAL: |  | 119353.34
| ______________________________ |  |  |  | ______________________________
| Álvaro Dênis Ceni Scolaro |  |  |  | Christiano Dossa Silvestri
| Prefeito Municipal |  |  |  | Eng. Civil CREA-Pr 100984/D
Divisão de Planejamento e Projetos

## CRONOGRAMA
PREFEITURA MUNICIPAL DE CHOPINZINHO
DIVISÃO DE PLANEJAMENTO E PROJETOS
Rua Miguel P. Kurpel, 3811 - fone - (46) 3242 8600
CRONOGRAMA FÍSICO-FINANCEIRO
PROCESSO: |  |  |  |  | VALOR: |  | 119353.34
MUNICÍPIO: Chopinzinho |  |  |  |  | OBRA: 03 barracões com cobertura metálica
LOCAL: 03 comunidades indígenas |  |  |  |  | DATA ÍNICIO:
PRAZO DE EXECUÇÃO: 3 meses |  |  |  |  | DATA TÉRMINO:
SERVIÇOS A EXECUTAR
|  | VALOR DOS | PESO | MÊS - 1 |  |  | MÊS - 2 |  |  | MÊS - 3
ITEM | DISCRIMINAÇÃO DOS SERVIÇOS | SERVIÇOS |  | SIMPLES | VALOR | ACUMUL | SIMPLES | VALOR | ACUMUL | SIMPLES | VALOR | ACUMUL
|  | R$ | % | % | R$ | % | % | R$ | % | % | R$ | %
1 | Barracão de 10,0x20,0 metros, ou seja: 200,00 (duzentos) m². Com tesouras e terçamentos metálicos, travamento das terças com ferro chato 1/2 pol., travamento do barracão com ferro redondo 3/8 pol., cobertura com telha galvalume com espessura de 0,43mm, pilares pré-moldados (20 x 24cm). Pé direito mínimo 4,00 metros. Muro de alvenaria, altura de 1,00 m, em duas laterais totalizando 30 metros de comprimento, com vigas baldrame e cintamento. Fechamento lateral, sobre o muro, em telha galvalume. Conforme projeto. | 38873.89 | 32.5704 | 30 | 11662.167 | 30 | 50 | 19436.945 | 80 | 20 | 7774.778 | 100
2 | Barracão de 10,0x20,0 metros, ou seja: 200,00 (duzentos) m². Com tesouras e terçamentos metálicos, travamento das terças com ferro chato 1/2 pol., travamento do barracão com ferro redondo 3/8 pol., cobertura com telha galvalume com espessura de 0,43mm, pilares pré-moldados (20 x 24cm). Pé direito mínimo 4,00 metros. Muro de alvenaria, altura de 1,00 m, em duas laterais totalizando 30 metros de comprimento, com vigas baldrame e cintamento. Fechamento lateral, sobre o muro, em telha galvalume. 01 churrasqueira de tijolos, medindo 7,00x0,90 m, altura de 1,10m Conforme projeto. | 80479.45 | 67.4296 | 30 | 24143.835 | 30 | 40 | 32191.78 | 70 | 30 | 24143.835 | 100
TOTAL |  | 119353.34 | 100 | 30 | 35806.002 | 30 | 43.257 | 51628.725 | 73.257 | 26.743 | 31918.613 | 100
TOTAL ACUMULADO |  |  |  | 30 | 35806.002 | 35806.002 | 73.257 | 87434.727 | 87434.727 | 100 | 119353.34 | 119353.34
|  |  | ______________________________ |  |  |  |  | ______________________________
|  |  | Álvaro Dênis Ceni Scolaro |  |  |  |  | Christiano Dossa Silvestri
|  |  | Prefeito Municipal |  |  |  |  | Eng. Civil CREA-PR 100984/D